## Расчет потерь энергии
Расчет потерь энергии при движении продуктов сгорания по газоходу
Дата | 2020-10-01
Исходные данные
Количество продуктов горения | 19165 | м³/ч
Плотность дымовых газов, ρ0 | 1.28 | кг/м³
Плотность воздуха при Т=273°К, ρв | 1.29 | кг/м³
Размеры рабочего пространства в конце печи | 3.55 | м | высота
| 2.15 | м | ширина
Температура дыма в конце печи | 1223 | К
Вертикальные каналы
Температура дыма в вертикальных каналах | 1198 | К
L | 1 | м
b | 0.7 | м
Hверт | 3 | м
лямбда | 0.05
Боров
Длина борова от вертикальных каналов до рекуператора | 11 | м
Температура дыма перед рекуператором, Tд рек | 1176 | м
Температура окружающего воздуха, Тв | 293 | К
Высота борова, Hб | 2.15 | м
Длина борова | 6 | м
Т0 | 273 | К
Рекуператор
Падение температуры дыма в рекуператоре | 450 | К
Размеры камеры для установки рекуператора | 1.4 | м
| 2.5 | м
Диаметр труб, d | 57 | мм
s1=s2=2d | 114 | мм
Температура дыма на входе в рекуператор, Тр | 1176 | К
Температура дыма на выходе в рекуператор, Тр1 | 726 | К
Средняя температура в рекуператоре | 951 | К
Скорость движения дыма в рекуператоре, W0 | 4 | м/с
Число рядов труб по глубине пучка, m | 14
Средняя температура стен труб, Тст | 593 | К
Δh, по диаграмме | 8 | Н/м²
φs1 | 0.95
φs2 | 1
φd | 1.11
φt ст | 1.06
Расчет
1. | Потери напора в вертикальных каналов складываются из потерь на трение, на местных сопротивлениях и на преодоление геометрического напора: |  |  | hпот верт = hтр + hм.с1 + hм.с2 + hгеом
| Скорость движения дымовых газов в конце печи с учетом сечения рабочего пространства печи за счет нагревающихся заготовок толщиной 0,15 мм составит: |  |  | W0 | 0.7498 | м/с
| Скорость движения в трех вертикальных каналах принимаем равной Wверт0 = 2,25 м/с, тогда их сечение будет равно: |  |  | Wверт0 | 2.2494 | м/с
|  |  |  | Fкан | 2.3667 | м²
| Сечение каждого канала: |  |  | Fкажд.кан | 0.78889 | м²
| Приведенный диаметр |  |  | dпр | 0.82353 | м
| Потери энергии на трение |  |  | hтр | 2.5884 | Н/м²
| Потери энергии при повороте на 90° |  |  | hм.с. | 3.2238 | Н/м²
| Потери энергии при сужении канала |  |  | hм.с. | 0.69312 | Н/м²
| Суммарные потери на местных сопротивлениях |  |  |  | 3.9169 | Н/м²
| Потери энергии на преодоление геометрического напора |  |  | hгеом | 26.7889 | Н/м²
| Суммарные потери в вертикальном канале |  |  | hпот верт | 33.2942 | Н/м²
2. | Определяем потери напора при движении дымовых газов от вертикальных каналов до рекуператора
| Сечение борова |  |  | Fб | 2.3667 | м²
| Приведенный димаетр борова |  |  | dпр | 1.3651 | м
| Средняя температура дыма на борове |  |  | Т б/д | 1187 | К
| Потери энергии на трение |  |  | hтр2 | 5.673 | Н/м²
| Потери энергии при двух поворотах на 90° на пути от вертикальных каналов до рекуператора |  |  | hм.с. | 35.2003 | Н/м²
| Суммарные потери энергии на учатске от вертикальных каналов до рекуператора |  |  | h пот | 40.8733 | Н/м²
3. | Определяем потери энергии в рекуператоре
| Потери энергии при внезапном расширении при входе в рекуператор |  |  | h м.с. рек | 2.2319 | Н/м²
| Действительная скорость движения дыма |  |  | Wд | 13.9341 | м/с
| При поперечном омывании дымом шахматного пучка труб |  |  | h рек пуч | 134.1324 | Н/м²
| Потери энергии при внезапном расширении при выходе из рекуператора |  |  | h м.с. рек | 1.0238 | Н/м²
| Суммарные потери на местных сопротивлениях |  |  |  | 3.2557
| Скорость движения дыма в камере рекуператора за трубами |  |  | W0 | 1.521 | м/с
| Потери энергии в рекуператоре |  |  | h рек | 137.3881 | Н/м²
4. | Определяем потери энергии на участке от рекуператора до шибера
| Средняя температура дыма на этом участке |  |  | Тд | 721.5 | К
| Потери на трение |  |  | h тр3 | 2.3233 | Н/м²
5. | Общие потери энергии при движении продуктов горения от рабочего пространства до шибера |  |  | ∑ h пот | 213.8789 | Н/м²
КОЭФФИЦИЕНТЫ МЕСТНЫХ СОПРОТИВЛЕНИЙ
Места сопротивления (выбрать из списка) |  | Коэффициенты | примечание
Трение о стенки канала (L—длина канала, dnp — приведенный диаметр) |  | 0,05*(L/dпр)
Внезапное расширение | F1/F2 | Коэф | общая формула
| 0 | 1 | (1-F1/F2)²
| 0.1 | 0.81
| 0.2 | 0.64
| 0.3 | 0.49
| 0.4 | 0.36
| 0.5 | 0.25
| 0.6 | 0.16
| 0.7 | 0.09
| 0.8 | 0.04
| 0.9 | 0.01
| 1 | 0
Постепенное расширение |  | (1-F1/F2)²*sinA
Внезапное сужение | F1/F2 | Коэф
| 0.1 | 0.5
| 0.2 | 0.46
| 0.3 | 0.43
| 0.4 | 0.37
| 0.5 | 0.32
| 0.6 | 0.26
| 0.7 | 0.2
| 0.8 | 0.13
| 0.9 | 0.06
| 1 | 0
Постпенное сужение |  | 0.08
Резкий поворот на 90° |  | 1 | на лобовой удар
|  | 0.5 | на изменение направления
|  | 1.5 | для каналов круглого сечения
|  | 2 | для каналов, имеющих форму щели
Поворот на 90° с закруглением |  | 1
Поворот на 90° с направляющими Прандтля |  | 0.35
Поворот на 90° с нишей |  | 1
Потери на нишу |  | 0.1
Резкий поворот на 180° |  | 2
Резкий поворот на 45° |  | 0.5
Вход в систему каналов |  | 2 | Отверстия квадратные
|  | 2.5 | Отверстия круглые
|  | 1.5 | Отверстия прямоугольные
Частично открытый шибер |  | Степень открытия, % | коэф
|  | 10 | 230
|  | 20 | 40
|  | 30 | 16
|  | 40 | 7
|  | 50 | 4
|  | 60 | 2
|  | 70 | 1
|  | 80 | 0.5
|  | 90 | 0.22
|  | 100 | 0.1